## Kinetik 20°C
Tabelle 1: | 20 |  | Verweilzeit t=
[13 empty] | 12.5474 |  | 0.98252 | 69.9635
Nr. | t in s | c(NaOH) in mmol/l | c(EEE) in mmol/l | c(NA) in mmol/l | c(EtOH) in mmol/l | R(NA)=r in mmol/(l*min) | ln(r(NA) | ln(c(NaOH)) | VWZ Sum (real) Verdrängung | VWZ Dichte (real) Verdrängung | VWZ Sum (real) impuls | VWZ dicht (real) impuls | mittlere Verweilzeit | Umsatzgrad | mittlerer Umsatzgrad | Varianz
0 | 0 | 1 |  | 0 |  |  |  |  | 1 |  |  |  |  | 0
1 | 1 | 0.82 |  | 0.09 |  | 0.085 | -2.4651 | -0.19845 | 0.82 | -0.155 | 0.19249 | 0.29927 | 0.59854 | 0.096728 | 0.057896 | 0.59854
2 | 2 | 0.69 |  | 0.17 |  | 0.07 | -2.6593 | -0.37106 | 0.69 | -0.12 | 0.16197 | 0.25182 | 1.0073 | 0.1841 | 0.092722 | 2.0146
3 | 3 | 0.58 |  | 0.23 |  | 0.06 | -2.8134 | -0.54473 | 0.58 | -0.095 | 0.13615 | 0.21168 | 1.2701 | 0.26302 | 0.11135 | 3.8102
4 | 4 | 0.5 |  | 0.29 |  | 0.05 | -2.9957 | -0.69315 | 0.5 | -0.075 | 0.11737 | 0.18248 | 1.4599 | 0.33431 | 0.12201 | 5.8394
5 | 5 | 0.43 |  | 0.33 |  | 0.04 | -3.2189 | -0.84397 | 0.43 | -0.065 | 0.10094 | 0.15693 | 1.5693 | 0.3987 | 0.12514 | 7.8467
6 | 6 | 0.37 |  | 0.37 |  | 0.04 | -3.2189 | -0.99425 | 0.37 | -0.05 | 0.086854 | 0.13504 | 1.6204 | 0.45686 | 0.12339 | 9.7226
7 | 7 | 0.33 |  | 0.41 |  | 0.035 | -3.3524 | -1.1087 | 0.33 | -0.04 | 0.077465 | 0.12044 | 1.6861 | 0.5094 | 0.1227 | 11.8029
8 | 8 | 0.29 |  | 0.44 |  | 0.03 | -3.5066 | -1.2379 | 0.29 | -0.04 | 0.068075 | 0.10584 | 1.6934 | 0.55685 | 0.11787 | 13.5474
9 | 9 | 0.25 |  | 0.47 |  | 0.025 | -3.6889 | -1.3863 | 0.25 | -0.035 | 0.058685 | 0.091241 | 1.6423 | 0.59972 | 0.10944 | 14.781
10 | 10 | 0.22 |  | 0.49 |  |  |  |  | 0.22 |  |  |  |  | 0.63844

## Kinetik 30°C
Tabelle 2: | 30
Nr. | t in s | c(NaOH) in mmol/l | c(EEE) in mmol/l | c(NA) in mmol/l | c(EtOH) in mmol/l | R(NA)=r in mmol/(l*min) | ln(r(NA) | ln(c(NaOH))
0 | 0 | 1 |  | 0
1 | 1 | 0.92 |  | 0.1 |  | 0.1 | -2.3026 | -0.083382
2 | 2 | 0.71 |  | 0.2 |  | 0.075 | -2.5903 | -0.34249
3 | 3 | 0.55 |  | 0.25 |  | 0.07 | -2.6593 | -0.59784
4 | 4 | 0.5 |  | 0.34 |  | 0.04 | -3.2189 | -0.69315
5 | 5 | 0.42 |  | 0.33 |  | 0.015 | -4.1997 | -0.8675
6 | 6 | 0.33 |  | 0.37 |  | 0.04 | -3.2189 | -1.1087
7 | 7 | 0.31 |  | 0.41 |  | 0.035 | -3.3524 | -1.1712
8 | 8 | 0.3 |  | 0.44 |  | 0.03 | -3.5066 | -1.204
9 | 9 | 0.25 |  | 0.47 |  | 0.025 | -3.6889 | -1.3863
10 | 10 | 0.22 |  | 0.49

## Kinetik 40°C
Tabelle 3: | 40
Nr. | t in s | c(NaOH) in mmol/l | c(EEE) in mmol/l | c(NA) in mmol/l | c(EtOH) in mmol/l | R(NA)=r in mmol/(l*min) | ln(r(NA) | ln(c(NaOH))
0 | 0 | 2 |  | 0
1 | 1 | 1.8 |  | 0.1 |  | 0.1 | -2.3026 | 0.58779
2 | 2 | 1.4 |  | 0.2 |  | 0.075 | -2.5903 | 0.33647
3 | 3 | 1.2 |  | 0.25 |  | 0.07 | -2.6593 | 0.18232
4 | 4 | 1 |  | 0.34 |  | 0.04 | -3.2189 | 0
5 | 5 | 0.8 |  | 0.33 |  | 0.015 | -4.1997 | -0.22314
6 | 6 | 0.66 |  | 0.37 |  | 0.04 | -3.2189 | -0.41552
7 | 7 | 0.6 |  | 0.41 |  | 0.035 | -3.3524 | -0.51083
8 | 8 | 0.6 |  | 0.44 |  | 0.03 | -3.5066 | -0.51083
9 | 9 | 0.4 |  | 0.47 |  | 0.025 | -3.6889 | -0.91629
10 | 10 | 0.31 |  | 0.49

## Kinetik Konstanten
Kennwert | T in °C | k | n | ln(k) | 1/T in 1/K | Varianz | mittlere VWZ | Norm STANDABW | Bodensteinzahl Bo | Kesselzahl K | X analystisch
Messreihe 1 (20°C) | 20 | 0.10173 | 0.99619 | -2.2854 | 0.0034112 | 69.9635 | 12.5474 | 0.44439 | 4.5006 | 2.2503 | 0.72185
Messreihe 2 (30°C) | 30 | 0.097056 | 1.039 | -2.3325 | 0.0032987
Messreihe 3 (40°C) | 40 | 0.047983 | 0.95589 | -3.0369 | 0.0031934
k0= | 9.9087e-07 |  | R [J/(mol*K)]= | 8.314
EA [kJ/mol]= | -28.3919